## Ofertowy
KOSZTORYS OFERTOWY DO PRZEDSIĘWZIĘCIA : „Przebudowa drogi gminnej nr 322005T Skórnice – Pląskowice
od km 0+000 do km 0+993,77
Lp | POZ. | KOD | Opis robót | Jedn. | Ilość | Cena | Wartość
| STWiORB | CPV |  | miary |  | jedn.
I. ROBOTY PRZYGOTOWAWCZE I ROZBIÓRKOWE
1. | STWiORB | 45100 | Roboty pomiarowe przy robotach ziemnych | km | 0.994
| D-01.01.01.01 | 000-8 | dla trasy dróg-droga gminna nr 322005T
2. | STWiORB | 45230 | Oczyszczenie krawędzi drogi gminnej mechanicznie | m2 | 993.77
| D-04.03.01.11 | 000-9 | (równiarką) oraz ręcznie po 0,50 m na każdej
krawędzi
3. | STWiORB | 45100 | Rozbiórka nawierzchni z betonu asfaltowego o gru- | m2 | 15.3
| D-01.02.04.22 | 000-8 | bości 6 cm pod wymianę istniejących przepustów
pod koroną drogi gminnej
4. | STWiORB | 45100 | Rozbiórka podbudowy nawierzchni z kruszywa o | m2 | 15.9
| D-01.02.04.21 | 000-8 | grubości 20 cm pod wymianę istniejących przepu-
stów pod koroną drogi gminnej
5. | STWiORB | 45100 | Rozebranie części przelotowej przepustów z rur be- | m | 16
| D-01.02.04.71 | 000-8 | tonowych ø 60 cm pod koroną drogi gminnej
6. | STWiORB | 45100 | Usunięcie warstwy ziemi urodzajnej (humusu) | m3 | 149.0625
| D-01.02.02.12 | 000-8 | grubość warstwy 10 cm na szerokości poboczy
2*0,75 m z odwozem urobku poza budowę
II. ODWODNIENIE DROGI
7. | STWiORB | 45230 | Ława fundamentowa pod przepust rurowy z betonu | m2 | 25.5
| D-03.01.01.21 | 000-8 | C 8/12 (B-10) o grubośc 20 cm wykonana w
deskowaniu
8. | STWiORB | 45230 | Wykonanie części przelotowej przepustów z rur | mb | 16
| D-03.01.01.13 | 000-8 | PEHD 1 Ø 60 cm wraz zwykonaniem zasypki
przepustów piaskiem średnioziarnistym
9. | STWiORB | 45230 | Wykonanie ścianek czołowych prefabrykowanych | szt. | 4
| D-03.01.01.41 | 000-8 | dla przepustu fi 60 pod koroną drogi (tzw. doków
wg. KPED karta 01.20 i karta 01.21)
III. PODBUDOWA POD ODBUDOWĘ NAWIERZCHNIĘ
10. | STWiORB | 45230 | Profilowanie i zagęszczenie podłoża pod warstwy | m2 | 15.75
| D-04.01.01.12 | 000-9 | konstrukcyjne nawierzchni odbudowywanej na prze-
pustach -wykonywane mechanicznie
11. | STWiORB | 45230 | Wykonywanie podbudowy pod nawierzchnię drogi | m2 | 15.75
| D-04.05.01.62 | 000-9 | na odbudowie (nad przepustami) ze stabilizacji ce-
mentem, stabilizacja z mieszanki C3/4 o grubości
15 cm wykonana w betoniarniach stacjonarnych
12. | STWiORB | 45233 | Wykonanie podbudowy nawierzchni drogi z kruszy- | m2 | 15.6
| D-04.04.02.11 | 000-9 | wa kamiennego łamanego stabilizowanego mecha-
nicznie (mieszanka optymalna) o grubości 20 cm
IV. NAWIERZCHNIA DROGI GMINNEJ
13. | STWiORB | 45230 | Wykonanie wyrównania istniejącej nawierzchni z | Mg | 380.117
| D-04.08.01.11 | 000-9 | betonu asfaltowego betonem asfaltowym AC 11W
o grubości średniej 3 cm (75 kg/m2)
14. | STWiORB | 45230 | Wykonanie warstwy ścieralnej nawierzchni z betonu | m2 | 5008.6008
| D-05.03.05.21 | 000-9 | asfaltowego AC 8S (dla ruchu KR1) o grubości
warstwy 4 cm
KOSZTORYS OFERTOWY DO PRZEDSIĘWZIĘCIA : „Przebudowa drogi gminnej nr 322005T Skórnice – Pląskowice
od km 0+000 do km 0+993,77
Lp | POZ. | KOD | Opis robót | Jedn. | Ilość | Cena | Wartość
| STWiORB | CPV |  | miary |  | jedn.
V. ROBOTY WYKOŃCZENIOWE
15. | STWiORB | 45233 | Wykonanie utwardzonych poboczy z kruszywa ła- | m2 | 1490.655
| D-06.01.01.66 | 000-9 | manego stabilizowanego mechanicznie 0/31,5 mm
(mieszanka nie związana C50/30) o grubości
warstwy 10 cm
16. | STWiORB | 45233 | Wykonanie nawierzchni zjazdów na drogi gruntowe | m2 | 12
| D-04.04.02.11 | 253-7 | z kruszywa łamanego stabilizowanego mechanicznie
0/31,5 mm o grubości 20 cm
VI. URZĄDZENIA BEZPIECZEŃSTWA RUCHU
17. | STWiORB | 45233 | Ustawienie barier ochronnych stalowych jedno- | mb | 112
| D-07.05.01.12 | 200-5 | stronnych przekładkowych SP-09/2 przy przepu-
stach po obu stronach drogi ze skosami najazdow.
VII. INNE ROBOTY
18. | STWiORB | 45100 | Regulacja wysokościowa studzienek dla zaworów | szt. | 1
| D-03.06.01.31 | 000-9 | wodociągowych, nadbudowa wykonana betonem
19. | STWiORB | 45100 | Roboty pomiarowe przy robotach drogowych | km | 0.99377
| D-01.01.01.01 | 000-8 | dla trasy dróg - inwentaryzacja powykonawcza
RAZEM WARTOŚĆ ROBÓT
PODATEK VAT ( 23%)
RAZEM WARTOŚĆ BRUTTO